## Krycí list
KRYCÍ LIST ROZPOČTU
Objekt : |  | Název objektu : |  |  | JKSO :
Zateplení Kulturního domu
Stavba : |  | Název stavby : |  |  | SKP :
KD Bojiště
Projektant : |  |  |  | Počet měrných jednotek : |  | 0
Objednatel : |  |  |  | Náklady na MJ : |  | 0
Počet listů : |  |  |  | Zakázkové číslo :
Zpracovatel projektu : |  |  |  | Zhotovitel :
ROZPOČTOVÉ NÁKLADY
Rozpočtové náklady II. a III. hlavy |  |  | Vedlejší rozpočtové náklady
| Dodávka celkem | 0 | Dokumentace skutečného provedení |  |  | 0
Z | Montáž celkem | 0 | Inženýrská činnost (stanoveno procentně ze základn |  |  | 0
R | HSV celkem | 0 | Náklady na povinnou ppublicitu dotační akce |  |  | 0
N | PSV celkem | 0 | Provozní vlivy(stanoveno procentně ze základních n |  |  | 0
ZRN celkem |  | 0 | Zařízení staveniště(stanoveno procentně ze základn |  |  | 0
HZS |  | 0
RN II.a III.hlavy |  | 0 | Ostatní VRN |  |  | 0
ZRN+VRN+HZS |  | 0 | VRN celkem |  |  | 0
Vypracoval |  | Za zhotovitele |  | Za objednatele
|  | Jméno : |  | Jméno :
Datum : |  | Datum : |  | Datum :
|  | Podpis: |  | Podpis :
Základ pro DPH |  | 0 | % činí : |  | 0
Základ pro DPH |  | 14 | % činí : |  | 0
DPH |  | 14 | % činí : |  | 0
Základ pro DPH |  | 20 | % činí : |  | 0
DPH |  | 20 | % činí : |  | 0
CENA ZA OBJEKT CELKEM |  |  |  |  | 0
Poznámka :

## Rekapitulace
Stavba : |  | KD Bojiště
Objekt : |  | Zateplení Kulturního domu
REKAPITULACE STAVEBNÍCH DÍLŮ
| Stavební díl |  | HSV | PSV | Dodávka | Montáž | HZS
61 | Upravy povrchů vnitřní |  | 0 | 0 | 0 | 0 | 0
62 | Upravy povrchů vnější |  | 0 | 0 | 0 | 0 | 0
94 | Lešení a stavební výtahy |  | 0 | 0 | 0 | 0 | 0
99 | Staveništní přesun hmot |  | 0 | 0 | 0 | 0 | 0
713 | Izolace tepelné |  | 0 | 0 | 0 | 0 | 0
764 | Konstrukce klempířské |  | 0 | 0 | 0 | 0 | 0
766 | Konstrukce truhlářské |  | 0 | 0 | 0 | 0 | 0
784 | Malby |  | 0 | 0 | 0 | 0 | 0
M21 | Elektromontáže |  | 0 | 0 | 0 | 0 | 0
| CELKEM OBJEKT |  | 0 | 0 | 0 | 0 | 0
VEDLEJŠÍ ROZPOČTOVÉ NÁKLADY
Název VRN |  |  | Kč | % | Základna |  | Kč
Dokumentace skutečného provedení |  |  |  | 0 | 0 |  | 0 | 0
Inženýrská činnost (stanoveno procentně ze základn |  |  |  | 0 | 0 |  | 0 | 0
Náklady na povinnou ppublicitu dotační akce |  |  |  | 0 | 0 |  | 0 | 0
Provozní vlivy(stanoveno procentně ze základních n |  |  |  | 0 | 0 |  | 0 | 0
Zařízení staveniště(stanoveno procentně ze základn |  |  |  | 0 | 0 |  | 0 | 0
| CELKEM VRN |  |  |  |  | 0

## Položky
Položkový rozpočet
Stavba : |  | KD Bojiště |  |  | 0
Objekt : |  | Zateplení Kulturního domu
P.č. | Číslo položky | Název položky | MJ | množství | cena / MJ | celkem (Kč)
Díl: | 61 | Upravy povrchů vnitřní |  |  |  |  | 1
1 | 612 42-1637.R00 | Omítka vnitřní zdiva, MVC, štuková začištění kolem oken a dveří | m2 | 59.01 | 0 | 0 | 2 | 12 | 0 | 1 | 1 | 0 | 0 | 0 | 0 | 0 | 0.04766
| Celkem za | 61 Upravy povrchů vnitřní |  |  |  | 0 | 4 |  |  |  |  | 0 | 0 | 0 | 0 | 0
Díl: | 62 | Upravy povrchů vnější |  |  |  |  | 1
2 | 622 42-1121.RT2 | Omítka vnější stěn, MVC, hrubá zatřená (oprava fasády pod KZS Etics) | m2 | 49.317 | 0 | 0 | 2 | 12 | 0 | 2 | 1 | 0 | 0 | 0 | 0 | 0 | 0.03555
3 | 622 90-4112.R00 | Očištění fasád tlakovou vodou složitost 1 - 2 | m2 | 328.7808 | 0 | 0 | 2 | 12 | 0 | 3 | 1 | 0 | 0 | 0 | 0 | 0 | 2e-05
4 | 622 31-1134.RT5 | Zateplovací systém Baumit, fasáda, EPS F tl.140 mm s omítkou NanoporTop 3,2 kg/m2, lepidlo ProContact | m2 | 220.2576 | 0 | 0 | 2 | 12 | 0 | 4 | 1 | 0 | 0 | 0 | 0 | 0 | 0.01365
5 | 622 31-1134.RT5 | Zateplovací systém Baumit, fasáda, bez EPS s omítkou NanoporTop 3,2 kg/m2, lepidlo ProContact | m2 | 56.3 | 0 | 0 | 2 | 12 | 0 | 5 | 1 | 0 | 0 | 0 | 0 | 0 | 0.01365
6 | 622 30-0151.R00 | Montáž soklové lišty | m | 76 | 0 | 0 | 2 | 12 | 0 | 6 | 1 | 0 | 0 | 0 | 0 | 0 | 0
7 | 622 31-1131.RT5 | Zateplovací systém Baumit, fasáda, EPS F tl. 80 mm s omítkou NanoporTop 3,2 kg/m2, lepidlo ProContact | m2 | 125.7682 | 0 | 0 | 2 | 12 | 0 | 7 | 1 | 0 | 0 | 0 | 0 | 0 | 0.01256
8 | 622 31-1131.RT5 | Zateplovací systém Baumit, fasáda, EPS F tl. 30 mm s omítkou NanoporTop 3,2 kg/m2, lepidlo ProContact | m2 | 59.0137 | 0 | 0 | 2 | 12 | 0 | 8 | 1 | 0 | 0 | 0 | 0 | 0 | 0.01256
| Celkem za | 62 Upravy povrchů vnější |  |  |  | 0 | 4 |  |  |  |  | 0 | 0 | 0 | 0 | 0
Díl: | 94 | Lešení a stavební výtahy |  |  |  |  | 1
9 | 941 94-1031.R00 | Montáž lešení leh.řad.s podlahami,š.do 1 m, H 10 m | m2 | 328 | 0 | 0 | 2 | 12 | 0 | 9 | 1 | 0 | 0 | 0 | 0 | 0 | 0.01838
10 | 941 94-1191.RT3 | Příplatek za každý měsíc použití lešení k pol.1031 lešení pronajaté | m2 | 656 | 0 | 0 | 2 | 12 | 0 | 10 | 1 | 0 | 0 | 0 | 0 | 0 | 0
11 | 941 94-1111.R00 | Pronájem lešení za den | m2 | 10168 | 0 | 0 | 2 | 12 | 0 | 11 | 1 | 0 | 0 | 0 | 0 | 0 | 0
12 | 944 94-3101.R00 | Záchytné lešení na nosné konstrukci se zábradlím | m | 6 | 0 | 0 | 2 | 12 | 0 | 12 | 1 | 0 | 0 | 0 | 0 | 0 | 0.03792
13 | 944 94-4101.R00 | Montáž záchytné sítě z umělých vláken nebo drátů | m2 | 328 | 0 | 0 | 2 | 12 | 0 | 13 | 1 | 0 | 0 | 0 | 0 | 0 | 5e-05
14 | 941 94-1831.R00 | Demontáž lešení leh.řad.s podlahami,š.1 m, H 10 m | m2 | 328 | 0 | 0 | 2 | 12 | 0 | 14 | 1 | 0 | 0 | 0 | 0 | 0 | 0
15 | 944 94-5812.R00 | Demontáž záchytné stříšky H 4,5 m, šířky do 2 m | m | 6 | 0 | 0 | 2 | 12 | 0 | 15 | 1 | 0 | 0 | 0 | 0 | 0 | 0
| Celkem za | 94 Lešení a stavební výtahy |  |  |  | 0 | 4 |  |  |  |  | 0 | 0 | 0 | 0 | 0
Díl: | 99 | Staveništní přesun hmot |  |  |  |  | 1
16 | 998 00-9101.R00 | Přesun hmot lešení samostatně budovaného | t | 6.03 | 0 | 0 | 2 | 12 | 0 | 16 | 1 | 0 | 0 | 0 | 0 | 0 | 0
| Celkem za | 99 Staveništní přesun hmot |  |  |  | 0 | 4 |  |  |  |  | 0 | 0 | 0 | 0 | 0
Díl: | 713 | Izolace tepelné |  |  |  |  | 1
17 | 713 13-1152.R00 | Montáž izolace na tmel a hmožd.6 ks/m2, cihla plná | m2 | 405.04 | 0 | 0 | 2 | 12 | 0 | 17 | 2 | 0 | 0 | 0 | 0 | 0 | 0
18 | 713 18-1111.R00 | Izolace minerální foukaná do dutin stropů hal | m3 | 49.816 | 0 | 0 | 2 | 12 | 0 | 18 | 2 | 0 | 0 | 0 | 0 | 0 | 0.04
| Celkem za | 713 Izolace tepelné |  |  |  | 0 | 4 |  |  |  |  | 0 | 0 | 0 | 0 | 0
Díl: | 764 | Konstrukce klempířské |  |  |  |  | 1
19 | 764 41-0880.R00 | Demontáž oplechování parapetů,rš od 400 do 600 mm | m | 55.29 | 0 | 0 | 2 | 12 | 0 | 19 | 2 | 0 | 0 | 0 | 0 | 0 | 0
20 | 764 42-1850.R00 | Demontáž oplechování říms,rš od 250 do 330 mm | m | 34.49 | 0 | 0 | 2 | 12 | 0 | 20 | 2 | 0 | 0 | 0 | 0 | 0 | 0
21 | 764 45-4802.R00 | Demontáž odpadních trub kruhových,D 120 mm | m | 21.17 | 0 | 0 | 2 | 12 | 0 | 21 | 2 | 0 | 0 | 0 | 0 | 0 | 0
22 | 764 45-3875.R00 | Demontáž odskoků o str.nebo D až 200 mm | kus | 7 | 0 | 0 | 2 | 12 | 0 | 22 | 2 | 0 | 0 | 0 | 0 | 0 | 0
23 | 764 41-0370.R00 | Oplechování parapetů včetně rohů Al, rš 500 mm | m | 55.29 | 0 | 0 | 2 | 12 | 0 | 23 | 2 | 0 | 0 | 0 | 0 | 0 | 0.00281
24 | 764 42-1350.R00 | Oplechování říms z Al plechu, rš 330 mm | m | 34.49 | 0 | 0 | 2 | 12 | 0 | 24 | 2 | 0 | 0 | 0 | 0 | 0 | 0.00214
25 | 764 45-4394.R00 | Montáž odskoku Al kruhového | kus | 7 | 0 | 0 | 2 | 12 | 0 | 25 | 2 | 0 | 0 | 0 | 0 | 0 | 5e-05
26 | 764 45-4391.R00 | Montáž trub Al odpadních kruhových | m | 21.17 | 0 | 0 | 2 | 12 | 0 | 26 | 2 | 0 | 0 | 0 | 0 | 0 | 5e-05
27 | 764 34-1843.R00 | Demontáž lemov. trub D 200 mm, vln. kryt. nad 45° | kus | 1 | 0 | 0 | 2 | 12 | 0 | 27 | 2 | 0 | 0 | 0 | 0 | 0 | 0
28 | 764 34-3833.R00 | Demontáž lem. trub ze 2 dílů, D do 500 mm, nad 45° | kus | 1 | 0 | 0 | 2 | 12 | 0 | 28 | 2 | 0 | 0 | 0 | 0 | 0 | 0
29 | 764 45-4391.R00 | Montáž trub Al odpadních kruhových | ks | 1 | 0 | 0 | 2 | 12 | 0 | 29 | 2 | 0 | 0 | 0 | 0 | 0 | 5e-05
30 | 764 84-1392.R00 | Montáž odvětrání Al | kus | 1 | 0 | 0 | 2 | 12 | 0 | 30 | 2 | 0 | 0 | 0 | 0 | 0 | 0
31 | 764 84-1215.R00 | Odvětrání Pz plech, trouby kruhové, prodloužení odvětrání | m | 0.3 | 0 | 0 | 2 | 12 | 0 | 31 | 2 | 0 | 0 | 0 | 0 | 0 | 0.00363
| Celkem za | 764 Konstrukce klempířské |  |  |  | 0 | 4 |  |  |  |  | 0 | 0 | 0 | 0 | 0
Díl: | 766 | Konstrukce truhlářské |  |  |  |  | 1
32 | 766 11-2820.R00 | Demontáž dřevěných oken | m2 | 68.0917 | 0 | 0 | 2 | 12 | 0 | 32 | 2 | 0 | 0 | 0 | 0 | 0 | 0
33 | 766 67-0012.RAA | Okno plastové jednokřídlové typové plochy 2,7 m2 bílé, 130 x 137 cm | kus | 2 | 0 | 0 | 2 | 12 | 0 | 33 | 2 | 0 | 0 | 0 | 0 | 0 | 0.0252
34 | 766 67-0012.RAI | Okno plastové jednokřídlové typové plochy 2,7 m2 pouze montáž, okno ve specifikaci | kus | 2 | 0 | 0 | 2 | 12 | 0 | 34 | 2 | 0 | 0 | 0 | 0 | 0 | 0.0012
35 | 766 67-0010.RAA | Okno plastové jednokřídlové typové plochy 1,5 m2 bílé, 72 x 137 cm | kus | 2 | 0 | 0 | 2 | 12 | 0 | 35 | 2 | 0 | 0 | 0 | 0 | 0 | 0.0179
36 | 766 67-0010.RAI | Okno plastové jednokřídlové typové plochy 1,5 m2 pouze montáž, okno ve specifikaci | kus | 2 | 0 | 0 | 2 | 12 | 0 | 36 | 2 | 0 | 0 | 0 | 0 | 0 | 0.0009
37 | 766 67-0022.RAB | Okno plastové dvoukřídlové typové plochy 2,7 m2 bílé, 138 x 140 cm | kus | 5 | 0 | 0 | 2 | 12 | 0 | 37 | 2 | 0 | 0 | 0 | 0 | 0 | 0.0272
38 | 766 67-0012.RAI | Okno plastové dvoukřídlové typové plochy 2,7 m2 pouze montáž, okno ve specifikaci | kus | 12 | 0 | 0 | 2 | 12 | 0 | 38 | 2 | 0 | 0 | 0 | 0 | 0 | 0.0012
39 | 766 67-0022.RAA | Okno plastové dvoukřídlové typové plochy 2,7 m2 bílé, 118 x 148 cm | kus | 7 | 0 | 0 | 2 | 12 | 0 | 39 | 2 | 0 | 0 | 0 | 0 | 0 | 0.0262
40 | 766 67-0029.RA0 | Okno plastové osmikřídlé-atyp 225 x 175 cm | m2 | 27.5625 | 0 | 0 | 2 | 12 | 0 | 40 | 2 | 0 | 0 | 0 | 0 | 0 | 0.02037
41 | 766 67-0029.RAI | Okno plastové oblé atyp pouze montáž, okno ve specifikaci | m2 | 27.56 | 0 | 0 | 2 | 12 | 0 | 41 | 2 | 0 | 0 | 0 | 0 | 0 | 0.00037
42 | 766 67-0029.RA0 | Okno plastové čtyřkřídlé atyp 244 x 137 cm | m2 | 6.6856 | 0 | 0 | 2 | 12 | 0 | 42 | 2 | 0 | 0 | 0 | 0 | 0 | 0.02037
43 | 766 67-0029.RAI | Okno plastové oblé atyp pouze montáž, okno ve specifikaci | m2 | 6.69 | 0 | 0 | 2 | 12 | 0 | 43 | 2 | 0 | 0 | 0 | 0 | 0 | 0.00037
44 | 766 67-0059.RAA | Dveře plastové bílá, dvojsklo | m2 | 2.77 | 0 | 0 | 2 | 12 | 0 | 44 | 2 | 0 | 0 | 0 | 0 | 0 | 0.03032
45 | 766 67-0059.RAI | Stěny plastové pouze montáž, stěna ve specifikaci | m2 | 2.77 | 0 | 0 | 2 | 12 | 0 | 45 | 2 | 0 | 0 | 0 | 0 | 0 | 0.00032
46 | 766 69-0010.RAC | Desky parapetní dřevěné dodávka a montáž šířka 35 cm | m | 55.29 | 0 | 0 | 2 | 12 | 0 | 46 | 2 | 0 | 0 | 0 | 0 | 0 | 0.00591
| Celkem za | 766 Konstrukce truhlářské |  |  |  | 0 | 4 |  |  |  |  | 0 | 0 | 0 | 0 | 0
Díl: | 784 | Malby |  |  |  |  | 1
47 | 784 19-5422.R00 | Malba tekutá Primalex Polar, barva, 2 x | m2 | 118.02 | 0 | 0 | 2 | 12 | 0 | 47 | 2 | 0 | 0 | 0 | 0 | 0 | 0.00031
| Celkem za | 784 Malby |  |  |  | 0 | 4 |  |  |  |  | 0 | 0 | 0 | 0 | 0
Díl: | M21 | Elektromontáže |  |  |  |  | 1
48 | 210 20-0020.RA0 | Hromosvod, DMTŽ A MTŽ stávajícího hromosvodu na fasádě včetně revize | kompl | 0.4 | 0 | 0 | 2 | 12 | 0 | 48 | 4 | 0 | 0 | 0 | 0 | 0 | 0.29943
49 | 348-51336 | Svítidlo nebo čidlo venkovní DMTŽ + MTŽ+prodloužení el.kabelu | kus | 5 | 0 | 0 | 2 | 12 | 1 | 49 | 3 | 0 | 0 | 0 | 0 | 0 | 0.0016
| Celkem za | M21 Elektromontáže |  |  |  | 0 | 4 |  |  |  |  | 0 | 0 | 0 | 0 | 0